## Hárok1
Príloha č.1. |  | Špecifikácia predmetu zákazky |  |  |  |  | Strana 1
Stavba: Oprava strechy severovýchodnej fasády ZpS a DSS Liptovské Sliače
Por. | Kód | Popis položky,stavebného dielu, | Množstvo,výmera | Jednotková | Konštrukcie | Špecifikovaný
číslo | položky | remesla výkaz výmer | a merná jednotka | cena | a práce | materiál
PRÁCE A DODÁVKY HSV
6 -ÚPRAVY POVRCHOV, PODLAHY,VÝPLNE
1 | 612481119 | Potiahnutie vnút. alebo vonk.stien a ostatných plôch | 2,260 m2
sklotextilnou mriežkou
2 | 622464235 | Omietka vonk.stien tenkovrst.silikónová+základ | 14,398 m2
3 | 625253210 | Zateplenie vonk.konštr.doskami POLYTYRÉN 1200*500
|  | 27,5 kg hr. 100mm bez omietky | 13,691 m2
4 | 629993501 | Zatepl.vonk.ostenia šírka do 150 mm om.su.zm. EPS70 | 35,280 m
hr. 30 mm
6 -ÚPRAVY POVRCHOV, PODLAHY,VÝPLNE - spolu:
9 - OSTATNÉ KONŠTRUKCIE A PRÁCE
5 | 941941031 | Montáž lešenia ľahk.radového s podlahami š.do 1m v.do 10m | 130,000 m2
6 | 941941191 | Príplatok za prvý a každý ďalší mesiac použitia lešenia k pol. | 260,000 m2
-1031
7 | 941941831 | Demontáž lešenia ľahk.radového s podlahami š.do 1m v.do 10m | 130,00 m2
8 | 979011111 | Zvislá doprava sute a vybúr.hmôt za prvé podlažie | 1,731 t
9 | 979011121 | Zvislá doprava sute a vybúr.hmôt za každé ďalšie podlažie | 3,462 t
10 | 979081111 | Odvoz sute a vybúraných hmôt na skládku do 1 km | 1,731 t
11 | 979081121 | Odvoz sute a vybúraných hmôt na skládku každý ďalší 1 km | 6,924 t
12 | 979082111 | Vnútrostavenisková doprava sute a vybúraných hmôt do 10 m | 1,731 t
13 | 979131409 | Poplatok za ulož. A znešk.staveb.sute na vymedzených | 1,731 t
skládkach "O"-ostatný odpad
14 | 998011002 | Presun hmôt budovy murované výšky do 12 m | 0,441 t
9 - OSTATNÉ KONŠTRUKCIE A PRÁCE - spolu:
PRÁCE A DODÁVKY HSV - SPOLU:
Por. | Kód | Popis položky,stavebného dielu, | Množstvo,výmera | Jednotková | Konštrukcie | Špecifikovaný | Strana 2
číslo | položky | remesla výkaz výmer | a merná jednotka | cena | a práce | materiál
PRÁCE A DODÁVKY PSV
71- IZOLÁCIE
713 - Izolácie tepelné
15 | 713111111 | Montáž tep.izolácie stropoc,položenie na vrch | 32,190 m2
16 | 713111136 | Montáž tep.izol.strop voľne klad.rohož.pásmi,dielcami | 22,200 m2
doskami medzi trámy
17 | 631411750 | Doska čadičová NOBASIL MPE(M) 40kg/m3 hr. 10cm | 57,110 m2
18 | 998713202 | Presun hmôt pre izolácie v objektoch výšky do 12 m | %
713 - Izolácie tepelné - spolu:
71- IZOLÁCIE - spolu:
76 - KONŠTRUKCIE
762 - Konštrukcie tesárske
19 | 762332931 | Doplnenie časti streš.väzby z hranolov,plocha do 120 cm2 | 66,000 m
20 | 605152000 | Hranol SM 1 80x140 | 0,798 m3
21 | 762341046 | Debnenie striech z dosiek OSB 3 skrutk.na rošt na pero a drážku | 60,264 m2
hr 22mm
22 | 762342204 | Montáž kntralati, rozpätie 80-120 cm | 55,800 m2
23 | 605171125 | Kontra lata 4x4 cm | 80,352 m
24 | 762395000 | Spojovacie a ochranné proestriedky k montáži kovov | 0,858 m3
25 | 762432222 | Obloženie stien z dosiek OSB 3 hrúbky 22 mm | 13,311 m2
26 | 762811510 | Montáž záklopu z dosiek,zapustený na zraz | 53,940 m2
27 | 605121060 | Doska hr. 15 mm | 0,874 m3
28 | 762895000 | Spojovacie a ochranné prostriedky k montáži stropov | 0,809 m3
29 | 998762202 | Presun hmôt pre tesárske konštr.v objektoch výšky do 12m | %
762 - Konštrukcie tesárske - spolu:
764 - Konštrukcie klampiarske
30 | 764171101 | Krytina-falcovaný poplast.plrch do 30° | 55,800 m2
31 | 764311831 | Klamp.demont.zastrešenia na hl.krytine 1000,nad 30° do 45° | 8,960 m2
do 25m2
32 | 764721115 | LINDAB lemovanie čelnej steny rš 330-K3 | 7,300 m
33 | 764721116 | LINDAB lemovanie bočnej steny rš 330-K4 | 7,000 m
Por. | Kód | Popis položky,stavebného dielu, | Množstvo,výmera | Jednotková | Konštrukcie | Špecifikovaný | Strana 3
číslo | položky | remesla výkaz výmer | a merná jednotka | cena | a práce | materiál
34 | 764751112 | LINDAB rúry odkvapové d 100 mm-K2 | 3,500 m
35 | 764751122 | LINDAB spodný diel rúry odkvapu d 100 mm | 2,000 kus
36 | 764751132 | LINDAB koleno rúry odkvapovej d 100 mm | 2,000 kus
37 | 764754142 | LINDAB výtokové koleno odkvapové d 100 mm | 2,000 kus
38 | 764761122 | LINDAB žľab pododkvapný pr.150mm-K1 | 18,500 m
39 | 764761172 | LINDAB čelo žľabu 150mm | 2,000 kus
40 | 764761323 | LINDAB kotlík kruh žľab 150 mm | 2,000 kus
41 | 998764202 | Presun hmôt pre klampiarske konštr.v objektoch výšky do 12 m | %
764 - Konštrukcie klampiarske - spolu:
765 - Krytiny tvrdé
42 | 765312810 | Demnotáž do sute jednodr.škridl.na sucho | 33,190 m2
43 | 765901250 | Pokrytie striech fóliou - difúzna | 64,170 m2
44 | 998765202 | Presun hmôt pre krytiny tvrdé na objektoch výšky do 12 m | %
765 - Krytiny tvrdé - spolu:
766 - Konštrukcie stolárske
45 | 766.111 | Fasádny drevený obklad drážka hr.18mm s dreveným | 10,979 m2
podkladným roštom,vr.povrch.úpravy-komplet
46 | 766421821 | Demnotáž obloženia stien a podhľadov z paluboviek | 15,248 m2
47 | 766421822 | Demontáž podkladových roštov | 15,248 m2
48 | 998766202 | Presun hmôt pre konštr.stilárske v objektovh výšky do 12m | %
766 - Konštrukcie stolárske - spolu:
78 - DOKONČOVACIE PRÁCE
783 - Nátery
49 | 783782203 | Nátery tesárskych konštr.Lastanoxom Q | 165,072 m2
(Bochemit QB-inovovaná náhrada)
783 - Nátery - spolu:
78 - DOKONČOVACIE PRÁCE - spolu:
PRÁCE A DODÁVKY PSV - spolu:
Za rozpočet celkom: